## Plan1
Memória de calculo
| NOME DA RUA | COMPRIMENTO | LARGURA | ÁREA | PAVIMENTAÇÃO E REGULARIZAÇÃO COM BASE DE AREIA |  |  |  |  | EXECUÇÃO DE SARJETA |  |  |  |  | MEIO-FIO | EXECUCAO DE CALCADA |  |  |  |  | PLACA SINALIZAÇAO | PLACA IDENTIFICAÇAO DE RUA | PLACA DE OBRA
| B. Santana do Capivari - Pouso Alto | (ml) | (ml) | (m²) | (m²) | (m) | (m³) | ml | (m²) | (ml) | m2 | AREIA (m³) | BRITA (m³) | CIMENTO (unid) | (ml) | ml | m2 | AREIA (m3) | BRITA (m3) | CIMENTO (unid)
1 | Rua Luiz Carlos da Silva | 56.4 | 6 | 338.4 | 338.4 | 0.06 | 20.304 | 5.5 | 310.2 | 112.8 | 28.2 | 3.384 | 1.692 | 23.688 | 112.8 | 112.8 | 135.36 | 16.2432 | 8.1216 | 56.8512 | 2 | 2 | 1
2 | Rua Antonio Rodrigues da Fonseca | 78 | 6 | 468 | 468 | 0.06 | 28.08 | 5.5 | 429 | 156 | 39 | 4.68 | 2.34 | 32.76 | 156 | 156 | 187.2 | 22.464 | 11.232 | 78.624 | 1 | 1
3 | Rua Mariana Rabelo Rodrigues | 166.2 | 6 | 997.2 | 997.2 | 0.06 | 59.832 | 5.5 | 914.1 | 332.4 | 83.1 | 9.972 | 4.986 | 69.804 | 332.4 | 332.4 | 398.88 | 47.8656 | 23.9328 | 167.5296 | 1 | 1
4 | Rua Dorcas Ribeiro Rodrigues-Trecho | 163.35 | 6 | 980.1 | 980.1 | 0.06 | 58.806 | 5.5 | 898.425 | 326.7 | 81.675 | 9.801 | 4.9005 | 68.607 | 326.7 | 326.7 | 392.04 | 47.0448 | 23.5224 | 164.6568 | 3
5
6
7
8
9
10
11
12
| TOTAL DE CALÇAMENTO | 463.95 | 6 | 2783.7 | 2783.7 | 0.06 | 167.022 | 5.5 | 2551.725 | 927.9 | 231.975 | 27.837 | 13.9185 | 194.859 | 927.9 | 927.9 | 1113.48 | 133.6176 | 66.8088 | 467.6616 | 7 | 4 | 1
| TOTAL GERAL | 463.95 | 6 | 2783.7 | 2783.7 | 0.06 | 167.022 | 5.5 | 2551.725 | 927.9 | 139.185 | 27.837 | 13.9185 | 194.859 | 927.9 | 927.9 | 1113.48 | 133.6176 | 66.8088 | 467.6616 | 7 | 4 | 1
PISO PODOTATIL
|  |  | OBS. 1) A execução da regularização da base e compactação e de responsabilidade da prefeitura. 2) As placas de sinalização e identificação e de responsabilidade da prefeitura a execução das mesmas. 3 - As rampas de acessibilidades serao executada conforme projeto inclusive colocação de piso podotatil. | [7 empty] | Ricardo Augusto Pinto Costa Eng. Civil Crea-MG - 37.421/D
| Rua Luiz Carlos da Silva | 2 unidade | [13 empty] | Convenio. GIGOVPC/2368/2016 - CONTRATO DE REPASSE OGU MCIDADES 819467/2015 - 1023.966-45/2015
Rua Antonio Rodrigues da Fonseca
Rua Mariana Rabelo Rodrigues
| Rua Dorcas Ribeiro Rodrigues-Trecho | 10 unidade | [13 empty] | ART. N 3422143 - N. 3440028
| 16PECAS/M2= 16X 0,04= 0,64M2 X 12 | 7,68M2