## Planilha Orçamentária
PREFEITURA MUNICIPAL DE POUSO ALTO CNPJ: 18.667.212/0001-92 Praça José Capistrano de Paiva, 69 – Telefax: (35) 3364-1206 CEP: 37468-000 - Pouso Alto – Minas Gerais
PLANILHA ORÇAMENTÁRIA DE CUSTOS
PREFEITURA: |  | Pouso Alto-MG. |  |  |  | FOLHA Nº: 01/01.
OBRA: |  | Piso de Concreto Pré-Moldado Intertravado. |  |  |  | DATA: | 2019-04-10
LOCAL: |  | Trecho da Estrada do Coura. |  |  | FORMA DE EXECUÇÃO:
REGIÃO/MÊS DE REFERÊNCIA: |  |  | Planilha de Preço SETOP de região Sul - Outubro de 2018 - sem desoneração. |  | ( ) | DIRETA | ( x ) | INDIRETA
PRAZO DE EXECUÇÃO: |  | 02 Meses. |  | ISS:3% |  |  | BDI | 22.92%
ITEM | CÓDIGO DEER/MG | CÓDIGO SETOP | DESCRIÇÃO | UNIDADE | QUANT | PREÇO UNITÁRIO S/ BDI R$ | PREÇO UNITÁRIO C/ BDI R$ | PREÇO TOTAL
1.0 |  | IIO-001 | INSTALAÇÕES INICIAIS DA OBRA
1.1 | ED-50152 | IIO-PLA-005 | FORNECIMENTO E COLOCAÇÃO DE PLACA DE OBRA EM CHAPA GALVANIZADA (3,00 X 1,5 0 M) - EM CHAPA GALVANIZADA 0,26 AFIXADAS COM REBITES 540 E PARAFUSOS 3/8, EM ESTRUTURA METÁLICA VIGA U 2" ENRIJECIDA COM METALON 20 X 20, SUPORTE EM EUCALIPTO AUTOCLAVADO PINTADAS | U | 1 | 1103.24 | 1356.1 | 1356.1
SUBTOTAL | [7 empty] | 1356.1
2.0 |  | OBR-001 | OBRAS VIÁRIAS
2.1 | RO-41081 | OBR-VIA-125 | REGULARIZAÇÃO DO SUB-LEITO (PROCTOR NORMAL) | M² | 1400 | sob responsabilidade do Município
2.2 | ED-50418 | OBR-VIA-217 | PISO DE CONCRETO PRÉ-MOLDADO INTERTRAVADO E = 8 CM - FCK = 35 MPA, INCLUINDO FORNECIMENTO E TRANSPORTE DE TODOS OS MATERIAIS, COLCHÃO DE ASSENTAMENTO E = 6 CM | M² | 1200 | 59.31 | 72.9 | 87480
SUBTOTAL | [7 empty] | 87480
3.0 |  | URB-001 | URBANIZAÇÃO E OBRAS COMPLEMENTARES
3.1 | ED-51139 | URB-MFC-005 | MEIO-FIO DE CONCRETO PRÉ-MOLDADO TIPO A - (12 X 16,7 X 35) CM, INCLUSIVE ESCAVAÇÃO E REATERRO | M | 400 | 42.43 | 52.15 | 20860
3.2 | ED-51139 | URB-MFC-005 | MEIO-FIO DE CONCRETO PRÉ-MOLDADO TIPO A - (12 X 16,7 X 35) CM, INCLUSIVE ESCAVAÇÃO E REATERRO(Travamento) | M | 14 | 42.43 | 52.15 | 730.1
3.3 | ED-48661 | DRE-SAR-005 | SARJETA TIPO 1 - 50 X 5 CM, I = 3 %, PADRÃO DEER-MG | M | 400 | 19.08 | 23.45 | 9380
SUBTOTAL | [7 empty] | 30970.1
4.0 |  | DRE-001 | DRENAGEM
4.1 |  |  | EXECUÇÃO E MANUTENÇÃO DE CANALETA NATURAL DE 30,00CM DE LARGURA, NOS 2,00 LADOS DA VIA APÓS O TÉRMINO DO CALÇAMENTO Á EXECUTAR ATÉ AS VAZANTES EXISTENTES | M² | 15 | sob responsabilidade do Município
4.2 |  |  | EXECUÇÃO E MAUTENÇÃO DE VAZANTE EM TERRENO NATURAL, INCLUSIVE ESCAVAÇÃO, REATERRO E BOTA FORA. (ALA DE DISSIPAÇÃO). | U | 2 | sob responsabilidade do Município
TOTAL GERAL DA OBRA | [7 empty] | 119806.2
|  | Ricardo Augusto Pinto Costa - Engenheiro Civil de Pouso Alto-MG |  |  | CREA
Juliano Claudio da Silva - Prefeito de Pouso Alto-MG